## Bill of Materials-Obscurum-MB_1
Line # | Quantity | Designator | Name | Description
| 1 | BQ1 | SMD3225-16.000MHz | Resonator
| 1 | C1 | Ceramic capacitor, 10u, X7R, ±10%, 50V, 1206, -55...+125°C
| 4 | C2, C6, C8, C9 | Ceramic capacitor, 0.1uF, X7R, ±10%, 16V, 0603, -55...+125°C
| 2 | C3, C4 | 0603 20 пФ ± 10 % X7R 10В | Capacitor
| 1 | C5 | 0603 1 мкФ ± 10 % X7R 16В | Capacitor
| 1 | C7 | Ceramic capacitor, 4.7u, X7R, ±10%, 16V, 0603, -55...+125°C
| 1 | C10 | Ceramic capacitor, 10uF, X7R, ±10%, 16V, 0603, -55...+125°C
| 1 | DD1 | K7803MT-1000R | DC/DC converter
| 1 | DD2 | STM32G031G8U6 | Cortex-M0+
| 1 | DD3 | LIS2DH12TR | MEMS accelerometer
| 5 | R1, R13, R14, R35, R36 | Resistor film, 10k, , 0603, 0.1W, -55...+125°C
| 1 | R2 | 0603 62 Ом ± 5 % | Resistor
| 36 | R3, R4, R5, R6, R7, R8, R11, R12, R15, R16, R17, R18, R19, R20, R21, R22, R23, R24, R25, R26, R27, R28, R29, R30, R33, R34, R37, R38, R39, R40, R41, R42, R43, R44, R45, R46 | Resistor film, 50, , 0603, 0.1W, -55...+125°C
| 4 | R9, R10, R31, R32 | Resistor film, 100, , 0603, 0.1W, -55...+125°C
| 36 | VD1, VD2, VD3, VD4, VD5, VD6, VD7, VD8, VD9, VD10, VD11, VD12, VD13, VD14, VD15, VD16, VD17, VD18, VD19, VD20, VD21, VD22, VD23, VD24, VD25, VD26, VD27, VD28, VD29, VD30, VD31, VD32, VD33, VD34, VD35, VD36 | LED, Green, *, *, *, -55...+150°C
| 4 | VT1, VT2, VT3, VT4 | MOSFET N-channel transistor, 80V, 7A, 9.1nC, 2.5W, 34mOhm, 756pF, 8-TDSON, -55...+150°C
| 1 | XS1 | JST-PH 2.0(Female)
| 1 | XS2 | PBD 1.27-6R | DS1065-14-2X3S8BR